## Arkusz1
f | w (2pif)
50 | 314.15
TO 150kV
8000
LCL | 1.2 | H | 376.98 | 1.0723 | 0.0034133
| 0.641 | H | 201.3702 | 0.57279 | 0.0018233
| 1.491e-07 | F | 21349.3812 | 60.7271 | 5.2418e-05
gen_trafo | 0.051568 | H | 16.2001 | 0.04608 | 0.00014668
33000
gen_trafo | 0.051568 | H | 16.2001 | 0.95207 | 0.0030306
33kv_cable | 0.018181 | H | 5.7116 | 0.33567 | 0.0010685 | 8 | km | 0.0022726 | H/km
| 0.372 | ohm | 0.372 | 0.021862 | 0.021862 |  |  | 0.0465 | ohm/km
| 5.709e-08 | F | 55757.4486 | 3276.8381 | 9.7142e-07 |  |  | 7.1362e-09 | F/km
3wind_trafo | 0.038676 | H | 12.1501 | 0.71405 | 0.002273
150000 |  |  | X | X' | L',C'
3wind_trafo | 0.038676 | H
150kv_cable | 0.001 | H |  |  |  | 58 | km | 1.7241e-05 | H/km
| 0.056 | ohm | [5 empty] | 0.00096552 | ohm/km
| 5.2e-07 | F | [5 empty] | 8.9655e-09 | F/km
conv_trafo | 0.019338 | H
tuned_filter | 5.658e-06 | F
ph_reactor | 0.0193 | H